## AGV异常排查参考
序号 | 类别 | 确认项 | 是 | 否 | 影响度/10 | 特殊特性 | 原因 | 处理办法 |  |  | 危险度 | 担当 | 处置结果
[9 empty] | 发生度/10 | 检出度 |  |  | 实施措施 | 影响度 | 发生度 | 检测度 | 危险度
1 | 不执行任务 | 是否开机并执行初始化任务 | 检查下一项 | 关闭电源再次开机，并确认执行初始化任务 | 7 |  | 未开机或者程序未启动 | 打开AGV电源时可根据车载PLC界面灯光或AGV灯光亮起来判断是否上电成功，可根据AGV程序提示音判断程序是否正常启动 | 3 | 8 | 60
[5 empty] | 7 |  |  |  | 3 | 9 | 60
|  | 是否复位急停 | 检查下一项 | 按图示复位急停按钮 | 7 |  | 急停触发状态时无法进行开机初始化和正常执行任务以及手柄控制等操作 | 开机前请注意检查急停按钮是否按下，及时复位 | 3 | 9 | 70
|  | 是否连接网络 | 检查下一项 | 重新连接AGV/局域网网络 | 7 |  | 网络未连接状态下无法通过上位机控制或发送任务 | 设置默认连接AGV wifi或局域网 | 3 | 9 | 60
[5 empty] | 7 |  |  |  | 6 | 8 | 40
|  | 是否发送任务 | 检查下一项 | 重新发送任务，可根据页面提示确认 | 7 |  | 发送任务操作不正确，或取消任务发送 | 发送任务成功时界面会有弹窗提示，注意观察 | 4 | 9 | 40
2 | 任务中 | 是否正常导航 | / | AGV语音提示“前方有障碍物遮挡请注意避让”时，请及时清除前方“障碍物”，或检查料车是否有异物悬挂遮挡触发AGV避障 | 7 |  | 触发避障程序或急停时AGV会停止当前动作，直至解除异常 | 确认无异常情况后移走“障碍物” | 3 | 8 | 60
[5 empty] | 7 |  |  |  | 3 | 9 | 60
|  | 是否识别到料车 | / | 料车摆放位置请按规范摆放 |  |  | 识别程序有一定范围限制，请注意规范摆放 | 料车摆放规范，AGV执行任务过程中不可再移动料车
|  | 是否偏离货架 | / | 料车摆放位置请按规范摆放，且AGV识别过程中不可再移动料车 | 7 |  | 识别过程中移动货架会影响AGV判断，导致精度误差会明显增大，确认料车摆放规范后再发送任务 | 料车摆放规范，AGV执行任务过程中不可再移动料车 | 3 | 9 | 70
|  | 是否电量过低 | / | 电量低于设定阙值时会自动触发自动充电任务 | 7 |  | 电量过低时会自动触发充电任务，低电量值可任意设置，安装自动充电桩时打开此程序 | 空闲时可手动发送自动充电任务，避免电量过低影响使用 | 3 | 9 | 60
[5 empty] | 7 |  |  |  | 6 | 8 | 40
3 | 手柄 | 是否无法使用 | / | 确认电池有电，并唤醒手柄睡眠状态，操作方法正确 | 7 |  | 手柄没电或未唤醒状态以及操作不正确的情况无法控制AGV | 更换电池，熟练并使用操作手柄 | 3 | 8 | 60
[5 empty] | 7 |  |  |  | 3 | 9 | 60
|  | 是否靠近AGV | / | 手柄为无线连接方式，有距离限制，操作手柄时注意靠近AGV | 7 |  | 距离过远，信号无法传输 | 在手柄有效范围内使用 | 3 | 9 | 70
|  | 是否是配对手柄 | / | 手柄为一对一使用，注意别拿错手柄 | 7 |  | 一个手柄只有一个接收器 | 使用配套手柄，手柄与AGV有配对的默认编号 | 3 | 9 | 60
[5 empty] | 7 |  |  |  | 6 | 8 | 40
|  | 是否正常控制AGV | / | 操作正确情况下可重新启动AGV | 7 |  | 手柄状态正常下无法控制AGV时是AGV异常，按情况排查 | 按正确方式操作手柄控制AGV | 4 | 9 | 40
4 | 自动充电 | 是否触发自动充电 | / | AGV自动充电程序需要满足低于设定电量阙值和空闲状态才会触发自动充电 | 7 |  | / | 当自动充电条件满足时，AGV会触发自动充电程序，也可在AGV空闲状态手动发送自动充电任务 | 3 | 8 | 60
[5 empty] | 7 |  |  |  | 3 | 9 | 60
|  | 是否识别到充电桩 | / | 识别充电桩时，充电桩不可被遮挡 | 7 |  | / | 清理充电桩周围“障碍物” | 3 | 9 | 70
|  | 是否对接充电桩完成无法充电 | / | 充电桩电源未供电以及电压数值不对时无法充电 | 7 |  | 接触不好、未给充电器供电、充电设置的电压改变时电池会进入保护状态，导致无法充电 | 检查充电桩相关，包括供电电源、充电器等 | 3 | 9 | 60
[5 empty] | 7 |  |  |  | 6 | 8 | 40
|  | 是否未自动结束自动充电 | / | 自动充电时电量未达到设定电量阙值时无法自动结束自动充电 | 7 |  | / | 可手动发送自动充电结束任务，或用手柄操作AGV离开充电桩 | 4 | 9 | 40