## Sheet1 (hidden)
模拟量接线安排
模拟量输出 |  | 模拟量输入
AQ0（V） | 加速度+ | AI0(V) | 电源+8.2V
AQ0（M） | 加速度- | AI0（M）
AQ1（V） | 转向角度
AQ1（M）
AQ2（V）
AQ2（M）

## 叉车接线安排
叉车接线安排
手柄速度部分 |  |  | 手柄 | 叉车
1 | 粉红 | 喇叭正极输出 | I0.3 | Q0.3
2 | 紫 | 提升正极输出 | I0.5 | Q0.5
3 | 白 | 下降正极输出 | I0.4 | Q0.4 |  |  |  |  | M
4 | 未用 |  | / | / |  |  |  |  | V
5 | 白红 | 后退防撞开关正极输出 | 直连 | 直连 |  |  |  |  | M
6 | 灰 | 加速传感器电位器的负极电源 | AI0(M) | AQ0(M) |  |  |  |  | A+
7 | 橙 | 加速传感器电位器的输出信号（中位电压） | AI0(V) | AQ0(V) |  | 、 |  |  | B+ |  | 手柄
8 | 黄 | 加速传感器电位器的+10V正极电源 | 直连 | 直连 |  | 1 | 9 |  | 1M | 1M | 1 | 9
9 | 蓝 | 加速传感器使能正极输出 | I0.2 | Q0.2 |  | 2 | 10 |  | 1L+ |  | 2 | 10
10 | 红 | 印刷线路板A1的正极输入 | 直连 | 直连 |  | 3 | 11 |  | Q0.0 | I0.0 | 3 | 11
11 | 黑 | 后退防撞开关负极输入 | 直连 | 直连 |  | 4 | 12 |  | Q0.1 | I0.1 | 4 | 12
12 | 黑（801） | 牵引杆根部的微动开关负极输出 | 直连 | 直连 |  | 5 | 13 |  | Q0.2 | I0.2 | 5 | 13
13 | 绿 | 牵引杆根部的微动开关负极输入 | 直连 | 直连 |  | 6 | 14 |  | Q0.3 | I0.3 | 6 | 14
14 | 白蓝 | 后退防撞开关，负极输出 | 直连 | 直连 |  | 7 | 15 |  | Q0.4 | I0.4 | 7 | 15
15 | 灰（802） | 经过牵引杆根部的微动开关负极输入 | 直连 | 直连 |  | 8 | 16 |  | 2M | / | 8 | 16
16 | 褐 | 经过牵引杆根部的微动开关负极输出 | 直连 | 直连 |  |  |  |  | 2L+ | /
[9 empty] | Q0.5 | I0.5
[6 empty] | 叉车X13 |  |  | M |  | 编码盘
[6 empty] | 1 | 4 |  | L+ |  | 1 | 4
舵机转向部分 |  |  | 编码盘 | 叉车 |  | 2 | 5 |  |  |  | 2 | 5
1 | 红 | 电源+8.2V | 直连 | 直连 |  | 3 | 6 |  | M0 | M | 3 | 6
2 | 黑 | 负极 | AI0(M) | / |  |  |  |  | V0 | L+
3 | 绿 | 转向角度模拟信号 | AI1(V) | AQ1(V) |  |  |  |  | M1
4 | 黄 | 辅助信号 | / | AQ2(V) |  |  |  |  | V1
5 | 橙 | 正极电源+24V | 直连 | 直连
6 | 白 | PWM | 直连 | 直连
|  |  |  | 手柄 |  |  |  | 编码盘
9 pin
PLC
|  |  |  | 9 pin |  |  |  | 3 pin
9 pin
|  |  |  | 1X5 |  |  |  | X13

## 叉车PLC Modbus 协议2.0
叉车PLC Modbus 协议
字寄存器 | 字节寄存器 | 寄存器地址 | 写入值 | 内容
VW292 | VB292 | 96 | / | 2号口模拟量输入值的高位
| VB293 |  | / | 2号口模拟量输入值的低位
VW294 | VB294 | 97 | / | 1号口模拟量输入值的高位
| VB295 |  | / | 1号口模拟量输入值的低位
VW296 | VB296 | 98 | / | 0号口模拟量输入值的高位
| VB297 |  | / | 0号口模拟量输入值的低位
VW298 | VB298 | 99 | 00 - ff | 开关量口I1.0-I1.1，由8位二进制表示，最低位代表I1.0，以此类推。
| VB299 |  | 00 - ff | 开关量口I0.0-I0.7的数值，由8位二进制表示，最低位代表I0.0，以此类推。
VW300 | VB300 | 100 | 00 - ff | I1.0-I1.1的输入与寄存器地址99之间对于Q1.0-Q1.1的切换 （从最低位开始）相应位数置0：由寄存器地址99的数值决定开关量的输出口 （从最低位开始）相应位数置1：由I1.0-1.1的相应位数状态来决定对应的Q1.0-Q1.1的输出状态 300.2置0：AQW4由寄存器地址103，AQW6由寄存器地址104决定 300.2置1：AQW4和AQW6由AIW2决定 300.3置0：AQW0由寄存器地址102决定 300.3置1：AQW0由AIW0决定
| VB301 |  | 00 - ff | I0.0-I0.7的输入与寄存器地址99之间对于Q0.0-Q0.7的切换 （从最低位开始）相应位数置0：由寄存器地址99的数值决定开关量的输出口 （从最低位开始）相应位数置1：由I0.0-0.7的相应位数状态来决定对应的Q0.0-Q0.7的输出状态
VW302 | VB302 | 101 | 00 - ff | 开关量口Q1.0-Q1.1的数值，由8位二进制表示，最低位代表Q1.0，以此类推。
| VB303 |  | 00 - ff | 开关量口Q0.0-Q0.7的数值，由8位二进制表示，最低位代表Q0.0，以此类推。
VW304 | VB304 | 106 | 00 - ff | 0号口模拟量输出值的高位
| VB305 |  | 00 - ff | 0号口模拟量输出值的低位
VW306 | VB306 | 107 | 00 - ff | 1号口模拟量输出值的高位
| VB307 |  | 00 - ff | 1号口模拟量输出值的低位
VW308 | VB308 | 108 | 00 - ff | 2号口模拟量输出值的高位
| VB309 |  | 00 - ff | 2号口模拟量输出值的低位
VW404 | VB404 | 102 | 00 - ff | PWMQ.0 频率值的高位
| VB405 |  | 00 - ff | PWMQ.0 频率值的低位
VW406 | VB406 | 103 | 00 - ff | PWMQ.0 脉宽值的高位
| VB407 |  | 00 - ff | PWMQ.0 脉宽值的低位
VW408 | VB408 | 104 | 00 - ff | PWMQ.1 频率值的高位
| VB409 |  | 00 - ff | PWMQ.1 频率值的低位
VW410 | VB410 | 105 | 00 - ff | PWMQ.1 脉宽值的高位
| VB411 |  | 00 - ff | PWMQ.1 脉宽值的低位

## BOM
母件代号 | 物料编号 | 名称 | 供应商 | 规格 | 用量 | 备注 | 成交单价 | 税款运费 | 实际总价 | 53607.65
/ | 01031301-000023 | PLC | 西门子 | S7-200CN CPU224XP 6ES7 214-2AD23-0XB8 | 1 | / | 1345 | 0 | 1345
/ | 01030305-000013 | PLC拓展模块 | 西门子 | EM 6ES7 232-0HB22-0XA8 | 1 | / | 530 | 0 | 530
/ | / | 开关电源 | 明纬 | SD-100B-24 24V/4.2A | 1 | / | 161 | 0 | 161
/ | / | LED报警灯 | CNOBLE | TB50-2T-D-J两层LED有声闪亮 | 1 | / | 59 | 0 | 59
/ | / | 交换机 | 水星 | S105C | 1 | / | 19.5 | 0 | 19.5
/ | / | 电源转换器 | EVEPS/易稳 | DC-DC 24V转5V2A | 1 | / | 20.8 | 0 | 20.8
/ | / | 微型电脑 | Intel/英特尔 | NUC5i5RYK i5-5250U | 1 | / | 2450 | 0 | 2450
/ | / | 启停开关 | 一佳 | YJ139-LA38-11BNZS/E不锈钢自锁点动平头按钮 | 1 | / | 18 | 0 | 18
/ | 01030801-000440 | 多芯电缆 | 恒光中兴电线 | RVVP0.2平方8芯多芯屏蔽控制信号线 | 1 | / | 2.8 | 0 | 2.8
/ | 01030801-000441 | 多芯电缆 | 恒光中兴电线 | RVVP0.2平方16芯多芯屏蔽控制信号线 | 1 | / | 5 | 0 | 5
/ | 01030801-000442 | 多芯电缆 | 恒光中兴电线 | RVVP0.2平方7芯多芯屏蔽控制信号线 | 1 | / | 5 | 0 | 5
/ | 01030801-000443 | 多芯电缆 | 恒光中兴电线 | RVVP0.2平方6芯多芯屏蔽控制信号线 | 1 | / | 5 | 0 | 5
/ | / | 姿态角度测量模块 | 君悦智控 | JY901倾角仪 | 1 | / | 128 | 0 | 128
/ | / | 激光避障雷达 | sick西克 | TIM561 10m 激光雷达 | 3 | / | 8700 | 0 | 26100
/ | 01030207-000045 | 激光导航雷达 | sick西克 | LMS111-10100 20m 激光雷达 | 1 | / | 22000 | 0 | 22000
/ | / | 西克激光雷达网线 | 正成电气 | M12-4A1-P-RJ45-1.5M | 4 | / | 56 | 0 | 224
/ | / | 西克激光雷达电源线 | 正成电气 | M12-5A-S-1.5M | 4 | / | 19 | 0 | 76
/ | / | 弱电箱 | 光大 | 400x300x120mm | 1 | / | 159 | 0 | 159
/ | / | 6P J-P-T GEH KOMPL | 自由梦翔数码 | 1-963212-1 | 1 | / | 27.49 | 0 | 27.49
/ | / | CONN SOCKET 17-20AWG | 自由梦翔数码 | 927770-1 | 24 | / | 7.56 | 0 | 181.44
/ | / | CONN RCPT HSNG 16POS JPT BLACK | 自由梦翔数码 | 1-963217-1 | 1 | / | 58.07 | 0 | 58.07
/ | / | 继电器 | 宗盛电气 | DC24V | 1 | / | 5.9 | 0 | 5.9
/ | / | KF301-2P位接线端子 | telesky | 2P | 3 | / | 1.8 | 0 | 5.4
/ | / | DB9公头 | 良子创意之家 | 公头配螺杆带外壳 | 1 | / | 4.75 | 0 | 4.75
/ | / | 大功率MOS管 | 育松电子 | 15A，400W | 3 | / | 5.5 | 0 | 16.5
/ | / | 649016113322 | 伍尔特
/ | / | 64900613722 | 伍尔特
[5 empty] | 长 | 宽 | 高
|  | 导轨C45 |  | 国标1.3mm |  | 35 | 7.5
|  | 端子排 | 魏德米勒 | SAKDU2.5N | 6.2 | 43 | 41
|  | 空气开关 | 施耐德 | 20A/1P+N | 18 | 95 | 74
|  | 开关电源 | 明纬 | RSD-100B-24 | 36 | 185 | 68
|  | 驱动器 | 艾思控 | 6010BLS | 45 | 136 | 90
|  | 工控机 | 英特尔 | i3-6100U | 36 | 112 | 116
|  | PLC | 西门子 | S7-200CN CPU224XP 6ES7 214-2AD23-0XB8 | 140 | 80 | 62
|  | PLC+ | 西门子 | EM 6ES7 232-0HB22-0XA8 | 46 | 80 | 62
|  | 激光 | 西克 | LMS111 | 102 | 110 | 102
|  | 继电器 | 施耐德 |  | 22 | 75 | 70
[5 empty] | 350 | 200 | 150
382

## Sheet2
|  | 线径 | 近端 | 远端
叉车电源 | 地 | 1.5 | 端子 | 环形端子
正（急停前）
| 正（急停后/钥匙前接出） | 1.5 | 端子 | 环形端子
| 包 |  | 20mm | 100mm
转向控制 | 6芯
手柄控制 | 18芯
激光电源 | 4芯
激光网线 | 5芯
空气开关（急停前）